## 表-04 单位工程招标控制价汇总表
单位工程招标控制价汇总表
工程名称：110kV山车站10kV鉴江线10kV沙洲小区支线迁改工程 |  |  | 标段： | 第 1 页 共 1 页
序号 | 汇总内容 | 金额:(元) |  |  | 其中：暂估价(元)
1 | 分部分项合计
1.1 | 配电部分
1.2 | 安健环部分
1.3 | 接地部分
1.4 | 土建部分
1.5 | 拆除部分
其中主材费
其中设备费
2 | 措施合计 | 102224.09
2.1 | 绿色施工安全防护措施费 | 102224.09
2.2 | 其他措施费
3 | 其他项目 | 85445.72 |  |  | －
3.1 | 暂列金额
3.2 | 暂估价 | 56867.56
3.3 | 计日工
3.4 | 总承包服务费
3.5 | 预算包干费 | 28578.16
3.6 | 工程优质费
3.7 | 概算幅度差
3.8 | 索赔费用
3.9 | 现场签证费用
3.10 | 其他费用
4 | 税前工程造价
5 | 增值税销项税额 |  |  |  | －
6 | 总造价
招标控制价合计=1+2+3+4+5 |  | 1,993,320.44 |  |  | 0.00
注：本表适用于单位工程招标控制价或投标报价的汇总，如无单位工程划分，单项工程也使用本表汇总
表—04

## 表-08 分部分项工程和单价措施项目清单与计价表
分部分项工程和单价措施项目清单与计价表
工程名称：110kV山车站10kV鉴江线10kV沙洲小区支线迁改工程 |  |  |  | 标段： |  |  |  | 第 1 页 共 8 页
序号 | 项目编码 | 项目名称 | 项目特征描述 |  | 计量单位 | 工程量 | 金额（元）
[7 empty] | 综合单价 |  | 综合合价 | 其中
暂估价
配电部分
1 | 030402018020 | 组合型成套箱式变电站 | 1.名称:组合型成套箱式变电站(带高压开关柜) 利旧 2.型号:ZBW-S11-630kVA |  | 台 | 1
2 | 030414001001 | 电力变压器系统 | 1.名称:组合型成套箱式变电站系统调试 10kV以下单台变压器容量(630kV·A) |  | 系统 | 1
3 | 030402017006 | 户外高压成套配电柜 | 1.名称:10kV共箱式带开关电缆分接箱（利旧） 2.型号:覆铝锌板，KKKKK 五路出线，五路配三工位SF6开关(K) 3.种类:单母线 |  | 台 | 1
4 | 030402017001 | 户外高压成套配电柜 | 1.名称:10kV共箱式带开关电缆分接箱 2.型号:覆铝锌板，KKKK 四路出线，四路配三工位SF6开关(K) 3.种类:单母线 |  | 台 | 1
5 | 030408001007 | 电力电缆 | 1.名称:铜芯电缆ZR-YJV22 2.规格:ZR-YJV22-8.7/15kV -3×300 3.敷设方式:电缆敷设 |  | m | 270
6 | 030408001005 | 电力电缆 | 1.名称:铜芯电缆ZR-YJV22 2.规格:ZR-YJV22-8.7/15kV -3×70 3.敷设方式:电缆敷设 |  | m | 735
7 | 030408006002 | 电力电缆头 | 1.名称:10kV全冷缩户外终端头 2.规格:3×300mm2 3.安装部位:户外 4.电压等级(kV):10kV |  | 个 | 1
8 | 030408006035 | 电力电缆头 | 1.名称:10kV全冷缩户内终端头 2.规格:3×300mm2 3.安装部位:户内 4.电压等级(kV):10kV |  | 个 | 3
本页小计
注：为计取规费等的使用，可在表中增设其中：“定额人工费”。
表—08
分部分项工程和单价措施项目清单与计价表
工程名称：110kV山车站10kV鉴江线10kV沙洲小区支线迁改工程 |  |  |  | 标段： |  |  |  | 第 2 页 共 8 页
序号 | 项目编码 | 项目名称 | 项目特征描述 |  | 计量单位 | 工程量 | 金额（元）
[7 empty] | 综合单价 |  | 综合合价 | 其中
暂估价
9 | 030408006037 | 电力电缆头 | 1.名称:10kV电缆肘型头 2.规格:3×300mm2 3.安装部位:户内 4.电压等级(kV):10kV |  | 个 | 3
10 | 030408006008 | 电力电缆头 | 1.名称:10kV全冷缩户外终端头 2.规格:3×70mm2 3.安装部位:户外 4.电压等级(kV):10kv |  | 个 | 1
11 | 030408006036 | 电力电缆头 | 1.名称:10kV全冷缩户内终端头 2.规格:3×70mm2 3.安装部位:户内 4.电压等级(kV):10kv |  | 个 | 5
12 | 030408006038 | 电力电缆头 | 1.名称:10kV电缆肘型头 2.规格:3×70mm2 3.安装部位:户内 4.电压等级(kV):10kv |  | 个 | 5
13 | 030408006039 | 电力电缆头 | 1.名称:10kV电缆中间头 2.规格:3×70mm2 3.电压等级(kV):10kv |  | 个 | 1
14 | 030408001043 | 电力电缆 | 1.型号:低压1kV交联电缆 ZA-YJV22 2.规格:ZA-YJV22-0.6/1kV-4X240mm² 3.敷设方式:电缆敷设 |  | m | 920
15 | 030408006040 | 电力电缆头 | 1.名称:0.4kV电缆终端头 2.规格:4×240mm2 3.安装部位:户内 4.电压等级(kV):0.4kv |  | 个 | 10
16 | 030410004001 | 杆上设备 | 1.名称:隔离刀闸 2.规格:GW-10kV/630A（配绝缘罩） 3.电压等级(kV):10KV |  | 台 | 6
17 | 030410004002 | 杆上设备 | 1.名称:氧化型避雷器 2.规格:YH5WS-17/50（配绝缘罩） 3.电压等级(kV):10KV |  | 台 | 6
本页小计
注：为计取规费等的使用，可在表中增设其中：“定额人工费”。
表—08
分部分项工程和单价措施项目清单与计价表
工程名称：110kV山车站10kV鉴江线10kV沙洲小区支线迁改工程 |  |  |  | 标段： |  |  |  | 第 3 页 共 8 页
序号 | 项目编码 | 项目名称 | 项目特征描述 |  | 计量单位 | 工程量 | 金额（元）
[7 empty] | 综合单价 |  | 综合合价 | 其中
暂估价
18 | 030410002003 | 横担组装 | 1.名称:10kV瓷绝缘横担 2.材质: 瓷绝缘 3.规格:普通型S,210cm 4.类型:直线杆 5.电压等级(kV):10KV |  | 支 | 22
19 | 030403001001 | 软母线 | 1.名称:10kV架空绝缘导线 2.规格:JKLYJ-240 3.绝缘子类型、规格:铝并沟线夹，JBL-50-240A、JBL-50-240A并沟线夹绝缘罩 |  | m | 120
20 | 030411004001 | 配线 | 1.名称:500V铜芯低压电线 2.规格:（黄绿双色多股软铜线）BVV-35mm2 3.配线部位:避雷器连接线 |  | m | 40
21 | 030404036003 | 压铜接线端子 | 1.名称:铜端子 2.规格:DT-35 |  | 个 | 12
22 | 030410002004 | 横担组装 | 1.名称:横担 2.材质: 镀锌角铁 3.规格:∠63×6×2100 4.类型:双回路铁塔单边 5.电压等级(kV):10KV |  | 根 | 10
23 | 030410002005 | 横担组装 | 1.名称:横担夹板 2.材质: 镀锌角铁 3.规格:∠63×6×700 4.类型:双回路铁塔单边 5.电压等级(kV):10KV |  | 根 | 4
24 | 030410002006 | 横担组装 | 1.名称:横担 2.材质: 镀锌角铁 3.规格:∠63×6×2400 4.类型:双回路铁塔单边 5.电压等级(kV):10KV |  | 根 | 2
25 | 030410002007 | 横担组装 | 1.名称:横梁 2.材质: 镀锌角铁 3.规格:∠75×8×2600 4.类型:双回路铁塔单边 5.电压等级(kV):10KV |  | 根 | 4
26 | 030410002008 | 横担组装 | 1.名称:夹板 2.材质: 镀锌角铁 3.规格:∠63×6×1000 4.类型:双回路铁塔单边 5.电压等级(kV):10KV |  | 根 | 12
本页小计
注：为计取规费等的使用，可在表中增设其中：“定额人工费”。
表—08
分部分项工程和单价措施项目清单与计价表
工程名称：110kV山车站10kV鉴江线10kV沙洲小区支线迁改工程 |  |  |  | 标段： |  |  |  | 第 4 页 共 8 页
序号 | 项目编码 | 项目名称 | 项目特征描述 |  | 计量单位 | 工程量 | 金额（元）
[7 empty] | 综合单价 |  | 综合合价 | 其中
暂估价
27 | 030410002009 | 横担组装 | 1.名称:隔刀底板 2.材质: 镀锌角铁 3.规格:∠63×6×1200 4.类型:双回路铁塔单边 5.电压等级(kV):10KV |  | 根 | 6
28 | 030408003004 | 电缆保护管 | 1.名称:开边镀锌钢管 2.规格:Φ150*3000 3.敷设方式:明敷 |  | m | 6
29 | 030409002002 | 接地母线 | 1.户内接地母线:热浸镀锌扁钢-40mm×4mm |  | m | 10
30 | 030409002003 | 接地母线 | 1.名称:接地导体φ16 2.规格:φ16 3.安装部位:户外水平连接 |  | m | 25
31 | 030411004002 | 配线 | 1.名称:500V铜芯低压电线 2.规格:BVV-35 3.配线部位:0.4kV电缆沿墙引上安装镀锌开边管接地 |  | m | 20
32 | 030404036004 | 压铜接线端子 | 1.名称:铜端子 2.规格:DT-35 |  | 个 | 10
33 | 030411001001 | 配管 | 1.名称:电线管 2.材质:PVC塑料 3.规格:PVC-32 4.敷设形式及部位:混凝土结构明配 |  | m | 12.5
34 | 030408008001 | 防火堵洞 | 1.名称:防鼠防火泥 |  | kg | 2.5
35 | 030408003002 | 电缆保护管 | 1.材质:镀锌开边管 2.规格:φ100 b=5mm |  | m | 21
36 | 030414009008 | 避雷器 | 1.名称:避雷器调试 2.电压等级:lOkV以下 |  | 组 | 2
37 | 030414015001 | 电缆试验 | 1.名称:电缆试验 电缆泄漏试验 |  | 根 | 4
安健环部分
38 | 粤030404037001 | 绝缘护套及电力设施编号牌安装 电力设施号牌 | 标志牌：铝型材丝印(户外漆)/300×240mm |  | 块 | 18
本页小计
注：为计取规费等的使用，可在表中增设其中：“定额人工费”。
表—08
分部分项工程和单价措施项目清单与计价表
工程名称：110kV山车站10kV鉴江线10kV沙洲小区支线迁改工程 |  |  |  | 标段： |  |  |  | 第 5 页 共 8 页
序号 | 项目编码 | 项目名称 | 项目特征描述 |  | 计量单位 | 工程量 | 金额（元）
[7 empty] | 综合单价 |  | 综合合价 | 其中
暂估价
39 | 粤030404037004 | 绝缘护套及电力设施编号牌安装 电力设施号牌 | “接地标识”标志牌:塑胶板/∅80 |  | 块 | 3
40 | 粤030404037005 | 绝缘护套及电力设施编号牌安装 电力设施号牌 | 标志牌：铝型材丝印(户外漆)/200×100mm |  | 块 | 5
41 | 粤030404037006 | 绝缘护套及电力设施编号牌安装 电力设施号牌 | 一次结线图:纸张打印并过塑/720×600mm |  | 块 | 4
42 | 粤030404037007 | 绝缘护套及电力设施编号牌安装 电力设施号牌 | 3M反光贴 |  | 米 | 95
43 | 粤030404037008 | 绝缘护套及电力设施编号牌安装 电力设施号牌 | 设备验收牌:220*320,1mm铝板，白底红字，填写字黑体 |  | 块 | 5
44 | 粤030404037003 | 绝缘护套及电力设施编号牌安装 电力设施号牌 | 标志牌电缆标签牌(标签机)或有机片丝印/50×25mm |  | 块 | 26
45 | 粤030404037009 | 绝缘护套及电力设施编号牌安装 电力设施号牌 | 10kV相线牌:φ160,0.8mm铝板，双面反光膜 |  | 块 | 6
46 | 粤030404037010 | 绝缘护套及电力设施编号牌安装 电力设施号牌 | 10kV电缆井标志牌（棱形）：200mm×80mm，白底黑字，2mm厚不锈钢 |  | 块 | 11
47 | 粤030404037011 | 绝缘护套及电力设施编号牌安装 电力设施号牌 | 10kV电缆走向标志桩（棱形） |  | 块 | 50
48 | 粤030404037012 | 绝缘护套及电力设施编号牌安装 电力设施号牌 | 10kV电缆本体标志牌：120mm×80mm，1mm铝塑板，带反光 |  | 块 | 10
本页小计
注：为计取规费等的使用，可在表中增设其中：“定额人工费”。
表—08
分部分项工程和单价措施项目清单与计价表
工程名称：110kV山车站10kV鉴江线10kV沙洲小区支线迁改工程 |  |  |  | 标段： |  |  |  | 第 6 页 共 8 页
序号 | 项目编码 | 项目名称 | 项目特征描述 |  | 计量单位 | 工程量 | 金额（元）
[7 empty] | 综合单价 |  | 综合合价 | 其中
暂估价
接地部分
49 | 030409001001 | 接地极 | 1.名称:角钢桩垂直地极（热镀锌） 2.规格:L50X5,L=2.5m 3.土质:普通土 |  | 根 | 28
50 | 030409002001 | 接地母线 | 1.名称:圆钢水平地极热镀锌 2.规格:φ16 3.安装部位:户外水平连接 |  | m | 220
51 | 030409003019 | 接地跨接线 | 1.名称:圆钢引出线热镀锌 2.规格:∅16，L=1.5m 3.安装部位:地面引出 |  | 处 | 2
52 | 030409003020 | 避雷引下线 | 1.名称:圆钢引出线热镀锌 2.规格:∅16 3.安装部位:地面引出 |  | m | 41
53 | 030408008002 | 防火堵洞 | 1.名称:有机防火堵料 |  | kg | 200
54 | 030414011003 | 接地装置 | 1.类别:独立接地装置调试 |  | 组 | 3
土建部分
55 | 040504002032 | 组合式变电站基础 | 根据：组合式变电站基础大样图 |  | 座 | 1
56 | 040504002033 | 分支箱基础 | 根据：户外开关箱两侧井口基础图 |  | 座 | 2
57 | 040501004006 | 新埋2层3列高压行车电缆通道 | 根据：2层3列行车排管敷设图 |  | m | 40
58 | 040501012001 | 新顶2层2列高压行车电缆通道 | 根据：电缆顶管施工示意图 1.安装探头、连续导向钻、导向钻孔 2.安装回扩器、扩孔 3.塑料管安装(对接熔接) φ160 4.布管、回拖4孔管 |  | m | 160
59 | 040501012002 | 新顶2孔高压行车电缆通道 | 根据：电缆顶管施工示意图 1.安装探头、连续导向钻、导向钻孔 2.安装回扩器、扩孔 3.塑料管安装(对接熔接) φ160 4.布管、回拖2孔管 |  | m | 150
本页小计
注：为计取规费等的使用，可在表中增设其中：“定额人工费”。
表—08
分部分项工程和单价措施项目清单与计价表
工程名称：110kV山车站10kV鉴江线10kV沙洲小区支线迁改工程 |  |  |  | 标段： |  |  |  | 第 7 页 共 8 页
序号 | 项目编码 | 项目名称 | 项目特征描述 |  | 计量单位 | 工程量 | 金额（元）
[7 empty] | 综合单价 |  | 综合合价 | 其中
暂估价
60 | 040501012003 | 新顶1孔高压行车电缆通道 | 根据：电缆顶管施工示意图 1.安装探头、连续导向钻、导向钻孔 2.安装回扩器、扩孔 3.塑料管安装(对接熔接) φ160 4.布管、回拖1孔管 |  | m | 320
61 | 040504002034 | 新建2层3列高压行车电缆三通井 | 根据：2层3列排管行车三通井施工图 |  | 座 | 1
62 | 040504002035 | 新建2层2列高压行车电缆三通井 | 根据：2层2列排管行车三通井施工图 |  | 座 | 3
63 | 040504002037 | 新建1孔高压行车电缆转角井 | 根据：1层2列排管行车转角井施工图 |  | 座 | 3
64 | 040504002038 | 新建1孔高压行车电缆直线长井 | 根据:1层2列排管行车直线长井施工图 |  | 座 | 1
65 | 040501004007 | 新埋2层2列低压行车电缆通道 | 根据：2层2列行车排管敷设图 |  | m | 250
66 | 040501004008 | 新埋1孔低压行车电缆通道 | 根据：1层1列行车排管敷设图 |  | m | 90
67 | 040504002036 | 新建2层2列低压行车电缆转角井 | 根据：2层2列排管行车转角井施工图 |  | 座 | 3
拆除部分
68 | 粤R2-1-29 | 组合型成套箱式变电站 带高压开关柜 变压器容量(kVA以下) 630 | 1.名称:组合型成套箱式变电站(带高压开关柜) 2.型号:ZBW-S11-630kVA |  | 台 | 1
本页小计
注：为计取规费等的使用，可在表中增设其中：“定额人工费”。
表—08
分部分项工程和单价措施项目清单与计价表
工程名称：110kV山车站10kV鉴江线10kV沙洲小区支线迁改工程 |  |  |  | 标段： |  |  |  | 第 8 页 共 8 页
序号 | 项目编码 | 项目名称 | 项目特征描述 |  | 计量单位 | 工程量 | 金额（元）
[7 empty] | 综合单价 |  | 综合合价 | 其中
暂估价
69 | 粤R2-1-24 | 高压成套配电柜 单母线柜 | 1.名称:10kV共箱式带开关电缆分接箱 2.型号:覆铝锌板，KKKKK 五路出线，五路配三工位SF6开关(K) 3.种类:单母线 |  | 台 | 1
70 | 粤R2-1-136 | 电力电缆 电缆(截面mm2以下) 120 | 1.名称:铜芯电缆ZR-YJV22 2.规格:ZR-YJV22-8.7/15kV -3×70 |  | m | 750
71 | 粤R2-1-137 | 电力电缆 电缆(截面mm2以下) 240 | 1.型号:低压1kV交联电缆 ZRC-YJV22 2.规格:4×240mm2 |  | m | 670
72 | 粤R2-1-114 | 明装电缆保护管 塑料管(公称直径mm以下) 150 | 1.材质:镀锌开边管 （低压电缆上墙装置） 2.规格:φ100 b=5mm |  | m | 5
措施项目
73 | 031302007001 | 高层施工增加 |  |  | 项 | 1
74 | 031301017001 | 脚手架搭拆费 |  |  | 项 | 1
本页小计
合 计
注：为计取规费等的使用，可在表中增设其中：“定额人工费”。
表—08

## 表-11 总价措施项目清单与计价表
总价措施项目清单与计价表
工程名称：110kV山车站10kV鉴江线10kV沙洲小区支线迁改工程 | [5 empty] | 标段： |  | 第 1 页 共 2 页
序号 | 项目编码 | 项目名称 | 计算基础 | 费率 (%) | 金额 (元) |  | 调整 费率(%) |  | 调整后 金额(元) | 备注
1 | LSSGCSF00001 | 绿色施工安全防护措施费 | 分部分项人工费+分部分项机械费 | 35.77 | 102224.09 |  |  |  |  | 以分部分项的人工费与施工机具费之和为计算基础，费率35.77%
2 | 031301010001 | 安装与生产同时进行增加费用 | 分部分项人工费 | 0 | [5 empty] | 按人工费的10%计算
3 | 031301011001 | 在有害身体健康环境中施工增加费 | 分部分项人工费 | 0 | [5 empty] | 按人工费的10%计算
4 | TSSGBWZJF001 | 在地下（暗）室、设备及大口径管道内等特殊施工部位进行施工增加费 |  | 30 | [5 empty] | 按该部分人工费的30%计算
5 | 粤031302008001 | 赶工措施费 | 分部分项人工费+分部分项机械费 | 0 | [5 empty] | 赶工措施费=（1-δ）*分部分项（人工费+施工机具费）*3.44% （0.8≤δ＜1 式中：δ=合同工期/定额工期）
6 | 031302002001 | 夜间施工增加费 |  | 20 | [5 empty] | 按其夜间施工项目人工费的20%计算
7 | JTGRSGZJF001 | 交通干扰工程施工增加费 |  | 10 | [5 empty] | 按在市政道路上施工项目人工费的10%计算
8 | 粤031302009001 | 文明工地增加费 | 分部分项人工费+分部分项机械费 | 0 | [5 empty] | 以分部分项的人工费与施工机具费之和为计算基础；市级文明工地1.00%；省级文明工地2.00%
9 | DXGXJCJXF001 | 地下管线交叉降效费 | [7 empty] | 按实际发生或经批准的施工方案计
编制人（造价人员）： | [5 empty] | 复核人（造价工程师）：
表-11
总价措施项目清单与计价表
工程名称：110kV山车站10kV鉴江线10kV沙洲小区支线迁改工程 | [5 empty] | 标段： |  | 第 2 页 共 2 页
序号 | 项目编码 | 项目名称 | 计算基础 | 费率 (%) | 金额 (元) |  | 调整 费率(%) |  | 调整后 金额(元) | 备注
算
10 | QTFY00000001 | 其他费用 | [7 empty] | 按实际发生或经批准的施工组织设计方案计算
合 计 |  |  |  |  | 102224.09
编制人（造价人员）： | [5 empty] | 复核人（造价工程师）：
表-11

## 表-12 其他项目清单与计价汇总表
其他项目清单与计价汇总表
工程名称：110kV山车站10kV鉴江线10kV沙洲小区支线迁改工程 |  |  | 标段： |  | 第 1 页 共 1 页
序号 | 项目名称 | 金额（元） |  | 结算金额（元） |  | 备注
1 | 暂列金额 |  |  |  |  | 明细详见表-12-1
2 | 暂估价 | 56867.56
2.1 | 材料暂估价 | — |  |  |  | 明细详见表-12-2
2.2 | 专业工程暂估价 | 56867.56 |  |  |  | 明细详见表-12-3
3 | 计日工 |  |  |  |  | 明细详见表-12-4
4 | 总承包服务费 |  |  |  |  | 明细详见表-12-5
5 | 预算包干费 | 28578.16
6 | 工程优质费
7 | 概算幅度差
8 | 现场签证费用
9 | 索赔费用
10 | 其他费用（设计费）
| 合 计 | 85445.72 |  |  |  | —
注：材料（工程设备）暂估单价进入清单项目综合单价，此处不汇总。
表—12

## 表-12-3 专业工程暂估价及结算价表
专业工程暂估价及结算价表
工程名称：110kV山车站10kV鉴江线10kV沙洲小区支线迁改工程 |  |  |  | 标段： |  | 第 1 页 共 1 页
序号 | 工程名称 | 工程内容 | 暂估金额 （元） |  | 结算金额 (元) |  | 差额 ±(元) | 备注
1 | 高压线路施工安全保障技术服务 | PX7-1 10kV线路带电接引流线 | 22060.38 |  |  |  |  | 2次
2 | 高压线路施工安全保障技术服务 | PX7-2 10kV线路带电断引流线 | 19050.68 |  |  |  |  | 2次
3 | 高压线路施工安全保障技术服务 | PX7-6 10kV线路临近带电作业布置安全措施 | 15756.5 |  |  |  |  | 2次
合 计 |  |  | 56867.56 |  |  |  |  | —
注：此表“暂估金额”由招标人填写，投标人应将“暂估金额”计入投标总价中。结算时按合同约定结算金额填写。
表—12—3

## 表-13 规费、税金项目清单与计价表
规费、税金项目清单与计价表
工程名称：110kV山车站10kV鉴江线10kV沙洲小区支线迁改工程 |  |  | 标段： |  |  | 第 1 页 共 1 页
序号 | 项目名称 | 计算基础 |  | 计算基数 | 计算费率 (%) |  | 金额(元)
1 | 增值税销项税额 | 分部分项合计+措施合计+其他项目
合 计 | [6 empty] | 164586.09
编制人（造价人员）： |  |  | 复核人（造价工程师）：
表—13

## 主材设备价格表
主材设备价格表
工程名称：110kV山车站10kV鉴江线10kV沙洲小区支线迁改工程 | [6 empty] | 第 1 页 共 5 页
序号 | 材料编码 | 材料名称 | 规格、型号等特殊要求 | 单位 | 数量 | 市场价 （元） |  | 合价 | 厂家
1 | 1431311@1 | 管枕 |  | 个 | 661.6132
2 | 1431311@2 | 电缆标志桩 |  | 个 | 141.66
3 | 1431311@5 | HDPE管∅160x10 |  | m | 1272.6
4 | 1431311@6 | 塑料管直通Φ160 |  | 个 | 236.1047
5 | 1431311@7 | HDPE管，Φ160mm×10mm |  | m | 267.12
6 | 1431311@8 | HDPE管,Φ160mm×10mm |  | m | 1162.2
7 | 15510130 | 防火泥 |  | kg | 210.6
8 | 27050050@4 | 氧化型避雷器YH5WS-17/50（配绝缘罩） |  | 台 | 6
9 | 27050101@10 | 圆钢引出线φ16 |  | m | 43.05
10 | 27060170@5 | 接地扁铁-40x4x5000 |  | 根 | 2
11 | 28030170@4 | 500V铜芯低压电线，（黄绿双色多股软铜线）BVV-35mm2 |  | m | 42
12 | 28030170@9 | 铜芯绝缘导线BVV-35 |  | m | 21
13 | 28110210@6 | 低压1kV交联电缆 ZA-YJV22-0.6/1kV-4X240mm² |  | m | 929.2
14 | 29060140@11 | 刚性难燃管PVC管φ32 |  | m | 13.75
15 | 29230120@27 | 10kV瓷绝缘横担， 普通型S,210cm |  | 支 | 22.44
16 | 3117021@1 | 电缆标志牌 |  | 个 | 15
17 | 3117021@2 | 井盖板编号牌 |  | 个 | 120
18 | 3117021@3 | 管塞 |  | 个 | 116
19 | 55130030@1 | 隔离刀闸GW-10kV/630A（配绝缘罩） |  | 台 | 6
20 | 补充主材001@13 | 0.4kV电缆终端头4×240mm² |  | 个 | 10
21 | 补充主材002@15 | 10kV电力电缆ZR-YJV22-8.7/15kV -3×70 |  | m | 742.35
22 | 补充主材002@19 | 10kV全冷缩户外终端头，3×300mm2 |  | 个 | 1.02
主材设备价格表
工程名称：110kV山车站10kV鉴江线10kV沙洲小区支线迁改工程 | [6 empty] | 第 2 页 共 5 页
序号 | 材料编码 | 材料名称 | 规格、型号等特殊要求 | 单位 | 数量 | 市场价 （元） |  | 合价 | 厂家
23 | 补充主材002@20 | 10kV电力电缆ZR-YJV22-8.7/15kV -3×300 |  | m | 272.7
24 | 补充主材002@24 | 接地导体φ16 |  | m | 26.25
25 | 补充主材002@31 | 10kV全冷缩户内终端头，3×300mm2 |  | 个 | 3.06
26 | 补充主材002@32 | 10kV电缆肘型头，3×300mm2 |  | 个 | 3.06
27 | 补充主材002@33 | 电缆抱箍Φ150 |  | 套 | 6
28 | 补充主材002@37 | 撑铁L45×4×300 |  | 根 | 2
29 | 补充主材002@38 | 撑铁L45×4×150 |  | 根 | 2
30 | 补充主材002@39 | 撑铁L45×4×250 |  | 根 | 2
31 | 补充主材002@40 | 圆钢水平地极φ16热镀锌 |  | m | 231
32 | 补充主材003@2 | 10kV全冷缩户外终端头3×70mm2 |  | 个 | 1.02
33 | 补充主材003@4 | 10kV共箱式带开关电缆分接箱，覆铝锌板，KKKK 四路出线，四路配三工位SF6开关(K) |  | 台 | 1
34 | 补充主材003@5 | 10kV全冷缩户内终端头3×70mm2 |  | 个 | 5.1
35 | 补充主材003@6 | 10kV电缆肘型头3×70mm2 |  | 个 | 5.1
36 | 补充主材003@7 | 10kV电缆中间头3×70mm2 |  | 个 | 1.02
37 | 补充主材005@16 | 镀锌螺栓M10*50 |  | 根 | 40
38 | 补充主材005@17 | 镀锌膨胀螺栓M10x110 |  | 根 | 40
39 | 补充主材006@1 | 标示牌，电缆标签牌(标签机)或有机片丝印/50×25mm |  | 块 | 26
40 | 补充主材006@10 | “接地标识”标志牌:塑胶板/∅80 |  | 块 | 3
41 | 补充主材006@11 | 标志牌铝型材丝印(户外漆)/200×100mm |  | 块 | 5
主材设备价格表
工程名称：110kV山车站10kV鉴江线10kV沙洲小区支线迁改工程 | [6 empty] | 第 3 页 共 5 页
序号 | 材料编码 | 材料名称 | 规格、型号等特殊要求 | 单位 | 数量 | 市场价 （元） |  | 合价 | 厂家
42 | 补充主材006@12 | 一次结线图:纸张打印并过塑/720×600mm |  | 块 | 4
43 | 补充主材006@13 | 3M反光贴 |  | 米 | 95
44 | 补充主材006@14 | 设备验收牌:220*320,1mm铝板，白底红字，填写字黑体 |  | 块 | 5
45 | 补充主材006@15 | 10kV相线牌:φ160,0.8mm铝板，双面反光膜 |  | 块 | 6
46 | 补充主材006@16 | 10kV电缆井标志牌（棱形）：200mm×80mm，白底黑字，2mm厚不锈钢 |  | 块 | 11
47 | 补充主材006@17 | 10kV电缆本体标志牌：120mm×80mm，1mm铝塑板，带反光 |  | 块 | 10
48 | 补充主材006@18 | 10kV电缆走向标志桩（棱形） |  | 块 | 50
49 | 补充主材006@9 | 标志牌铝型材丝印(户外漆)/300×240mm |  | 块 | 18
50 | 补充主材007@178 | 开边镀锌钢管Φ150*3000 |  | 条 | 2
51 | 补充主材007@245 | 开边镀锌钢管 φ100 b=5mm |  | m | 21
52 | 补充主材007@247 | PVC塑料管φ200 |  | m | 4.8
53 | 补充主材007@248 | PVC塑料管φ150 |  | m | 4.32
54 | 补充主材007@249 | PVC塑料管φ150 |  | m | 2.4
55 | 补充主材008@1 | 粗砂 |  | m3 | 0.27
56 | 补充主材009@10 | 电缆沟重型混凝土盖板1400mm（长）x300mm（宽）x150mm（厚），带钢包边及防盗功能 |  | 块 | 10
主材设备价格表
工程名称：110kV山车站10kV鉴江线10kV沙洲小区支线迁改工程 | [6 empty] | 第 4 页 共 5 页
序号 | 材料编码 | 材料名称 | 规格、型号等特殊要求 | 单位 | 数量 | 市场价 （元） |  | 合价 | 厂家
57 | 补充主材009@12 | 电缆沟重型混凝土盖板1150mm（长）x300mm（宽）x150mm（厚），带钢包边及防盗功能 |  | 块 | 82
58 | 补充主材009@9 | 电缆沟盖板1150mm（长）x300mm（宽）x100mm（厚）带钢包边及防盗功能的盖板 |  | 块 | 26
59 | 补充主材010@226 | 镀锌螺栓一母一垫；M16×50 |  | 套 | 8
60 | 补充主材010@363 | 镀锌角铁L50*5*300 |  | 条 | 20
61 | 补充主材010@364 | L型镀锌扁铁-40*5*130 |  | 条 | 40
62 | 补充主材010@365 | 镀锌扁铁-50*5*50 |  | 条 | 80
63 | 补充主材010@368 | 隔刀底板∠63×6×1200 |  | 根 | 6
64 | 补充主材010@372 | 横担∠63×6×2100 |  | 根 | 10
65 | 补充主材010@373 | 横担夹板∠63×6×700 |  | 根 | 4
66 | 补充主材010@374 | 横担∠63×6×2400 |  | 根 | 2
67 | 补充主材010@375 | 横梁∠75×8×2600 |  | 根 | 4
68 | 补充主材010@376 | 夹板∠63×6×1000 |  | 根 | 12
69 | 补充主材010@377 | 镀锌螺栓M18x240 |  | 套 | 32
70 | 补充主材010@378 | 镀锌螺栓M18x100 |  | 套 | 22
71 | 补充主材010@379 | 镀锌螺栓M16x50 |  | 套 | 20
72 | 补充主材010@380 | 镀锌扁铁-40*4*170 |  | 条 | 5
73 | 补充主材017@2 | 角钢桩垂直地极L50X5,L=2.5m热镀锌 |  | 根 | 28
74 | 补充主材018@2 | 圆钢引出线热镀锌∅16，L=1.5m |  | 条 | 2
75 | 补充主材018@3 | 连接板-4X40X160 |  | 条 | 8
主材设备价格表
工程名称：110kV山车站10kV鉴江线10kV沙洲小区支线迁改工程 | [6 empty] | 第 5 页 共 5 页
序号 | 材料编码 | 材料名称 | 规格、型号等特殊要求 | 单位 | 数量 | 市场价 （元） |  | 合价 | 厂家
76 | 补充主材029@1 | 10kV架空绝缘导线，JKLYJ-240 |  | m | 121.2
77 | 补充主材031 | 铝并沟线夹，JBL-50-240A |  | 个 | 12
78 | 补充主材032@1 | 设备线夹SLG-4BQ |  | 个 | 24